## BOM_2025工训电路-CN3305充电板-V1.1_202
No. | Quantity | Comment | Designator | Footprint | Value | Manufacturer Part | Manufacturer | Supplier Part | Supplier
1 | 2 | 22uF | C1,C2 | C1206 |  | CL31A226KPHNNNE | SAMSUNG(三星) | C5672 | LCSC
2 | 1 | MX2EDGRC-5.08-GN01-02P-CU-A | CN2 | CONN-TH_2P-P5.08_MX2EDGRC-5.08-GN01-02P-CU-A |  | MX2EDGRC-5.08-02P-GN01-Cu-A | MAX(迈旭) | C5188019 | LCSC
3 | 1 | SS24-E3/52T | D2 | SMB_L4.6-W3.6-LS5.3-RD |  | SS24-E3/52T | VISHAY(威世) | C163209 | LCSC
4 | 1 | 10uH | L1 | IND-SMD_L5.4-W5.2_FXL0530 |  | FXL0530-100-M | cjiang(长江微电) | C177248 | LCSC
5 | 1 | LED-0603_R | LED1 | LED0805_RED |  | 19-217/R6C-AL1M2VY/3T | EVERLIGHT(台湾亿光) | C72044 | LCSC
6 | 1 | LED-0603_G | LED2 | LED0805_GREEN |  | 19-217/GHC-YR1S2/3T | EVERLIGHT(台湾亿光) | C72043 | LCSC
7 | 1 | WJ500V-5.08-2P-14-00A | P7 | CONN-TH_2P-P5.00_WJ500V-5.08-2P |  |  | KANGNEX(康奈克斯电气) | C8465 | LCSC
8 | 1 | AO4468 | Q1 | SOP-8_L4.9-W3.9-P1.27-LS6.0-BL |  | AO4468 | AOS | C87410 | LCSC
9 | 1 | 500kΩ | R1 | R0805 |  | 0603WAF5103T5E | UNI-ROYAL(厚声) | C23192 | LCSC
10 | 1 | 100kΩ | R2 | R0805 |  | 0603WAF1003T5E | UNI-ROYAL(厚声) | C25803 | LCSC
11 | 1 | 具体看使用手册 | R3 | R1206 |  | RL1206FR-070R075L | YAGEO(国巨) | C728502 | LCSC
12 | 2 | 4.7kΩ | R4,R5 | R0805 |  | 0603WAF4701T5E | UNI-ROYAL(厚声) | C23162 | LCSC
13 | 1 | 33R | R6 | R0805
14 | 1 | CN3305_C3034875 | U1 | SOP-8_L4.9-W3.9-P1.27-LS6.0-BL-1 |  | CN3305 | CONSONANCE(上海如韵) | C3034875 | LCSC
15 | 1 | KH-TYPE-C-6P-T | USB1 | TYPE-C-SMD_TYPE-C-31-M-16 |  | KH-TYPE-C-6P-T | kinghelm(金航标) | C709356 | LCSC